## AL2024T351
Reference:
Material: | Al 2024-T351, B, LT, Range 25.43 < t < 38.10
Units
Name | AL2024T351 |  |  | Unitless | m, kg, s, °C | mm, ton, s, °C | m, ton, s, °C | in, lb, s, °C
Temperature | 20 | °C |  |  | °C | °C | °C | °C
E | 73774 | N/mm^2 (MPa) | Modulus of elasticity |  | Pa | N/mm^2 (MPa) | kPa | psi
gamma | 0.3 | Unitless | Poissan's ratio |  | Unitless | Unitless | Unitless | Unitless
rho | 2.7e-09 | tonne/mm^3 | Density |  | kg/m^3 | tonne/mm^3 | tonne/m^3 | lb/in^3
Ftu | 441.3 | N/mm^2 (MPa) | Ultimate stress |  | Pa | N/mm^2 (MPa) | kPa | psi
Fty | 303.4 | N/mm^2 (MPa) | Yield stress |  | Pa | N/mm^2 (MPa) | kPa | psi
e | 7 | % | Elongation
Offset Strain | 0.01 | %
n | 9.2508
Ref | 219.4703 | 0.0030749 | 220.1451 | 0.0030702 |  |  |  |  | *Material, Name=AL2024T351
*Elastic
Point | Nominal |  | True |  | Plastic |  | Adjusted |  | 73774.000, 0.300, 20
| Stress | Strain | Stress | Strain | Stress | Strain | Stress | Strain | *Plastic
Origin | 0 | 0 | 0 | 0 | 0 | 0 | 0 | 0 | 0.000E+00, 0.0
0 | 219.4703 | 0.0030749 | 220.1451 | 0.0030702 | 220.1451 | 8.6135e-05 | 184.9308 | 0.0025067 | 2.507E-03, 184.931
1 | 225.016 | 0.003176 | 225.7307 | 0.003171 | 226.4463 | 0.00010155 | 226.4463 | 0.003171 | 3.171E-03, 226.446
2 | 230.5618 | 0.003283 | 231.3187 | 0.0032777 | 232.7474 | 0.00012278 | 232.7474 | 0.0032777 | 3.278E-03, 232.747
3 | 236.1075 | 0.003397 | 236.9096 | 0.0033913 | 239.0486 | 0.00015097 | 239.0486 | 0.0033913 | 3.391E-03, 239.049
4 | 241.6533 | 0.0035193 | 242.5037 | 0.0035131 | 245.3497 | 0.00018741 | 245.3497 | 0.0035131 | 3.513E-03, 245.35
5 | 247.199 | 0.0036514 | 248.1016 | 0.0036447 | 251.6509 | 0.00023361 | 251.6509 | 0.0036447 | 3.645E-03, 251.651
6 | 252.7447 | 0.003795 | 253.7039 | 0.0037878 | 257.952 | 0.00029132 | 257.952 | 0.0037878 | 3.788E-03, 257.952
7 | 258.2905 | 0.0039523 | 259.3113 | 0.0039445 | 264.2532 | 0.00036255 | 264.2532 | 0.0039445 | 3.944E-03, 264.253
8 | 263.8362 | 0.0041254 | 264.9247 | 0.0041169 | 270.5543 | 0.00044959 | 270.5543 | 0.0041169 | 4.117E-03, 270.554
9 | 269.382 | 0.0043171 | 270.5449 | 0.0043078 | 276.8555 | 0.00055507 | 276.8555 | 0.0043078 | 4.308E-03, 276.855
10 | 274.9277 | 0.0045304 | 276.1732 | 0.0045201 | 283.1566 | 0.00068198 | 283.1566 | 0.0045201 | 4.520E-03, 283.157
11 | 280.4735 | 0.0047686 | 281.8109 | 0.0047573 | 289.4577 | 0.00083373 | 289.4577 | 0.0047573 | 4.757E-03, 289.458
12 | 286.0192 | 0.0050358 | 287.4595 | 0.0050232 | 295.7589 | 0.0010142 | 295.7589 | 0.0050232 | 5.023E-03, 295.759
13 | 291.5649 | 0.0053363 | 293.1208 | 0.0053221 | 302.06 | 0.0012277 | 302.06 | 0.0053221 | 5.322E-03, 302.06
14 | 297.1107 | 0.005675 | 298.7968 | 0.0056589 | 308.3612 | 0.0014791 | 308.3612 | 0.0056589 | 5.659E-03, 308.361
15 | 302.6564 | 0.0060576 | 304.4898 | 0.0060393 | 314.6623 | 0.0017741 | 314.6623 | 0.0060393 | 6.039E-03, 314.662
16 | 308.2022 | 0.0064904 | 310.2025 | 0.0064694 | 320.9635 | 0.0021188 | 320.9635 | 0.0064694 | 6.469E-03, 320.963
17 | 313.7479 | 0.0069804 | 315.938 | 0.0069561 | 327.2646 | 0.0025201 | 327.2646 | 0.0069561 | 6.956E-03, 327.265
18 | 319.2937 | 0.0075355 | 321.6997 | 0.0075072 | 333.5658 | 0.0029858 | 333.5658 | 0.0075072 | 7.507E-03, 333.566
19 | 324.8394 | 0.0081645 | 327.4916 | 0.0081314 | 339.8669 | 0.0035245 | 339.8669 | 0.0081314 | 8.131E-03, 339.867
20 | 330.3851 | 0.0088774 | 333.3181 | 0.0088382 | 346.1681 | 0.0041459 | 346.1681 | 0.0088382 | 8.838E-03, 346.168
21 | 335.9309 | 0.0096849 | 339.1843 | 0.0096383 | 352.4692 | 0.0048606 | 352.4692 | 0.0096383 | 9.638E-03, 352.469
22 | 341.4766 | 0.010599 | 345.096 | 0.010543 | 358.7704 | 0.0056804 | 358.7704 | 0.010543 | 1.054E-02, 358.77
23 | 347.0224 | 0.011634 | 351.0596 | 0.011567 | 365.0715 | 0.0066183 | 365.0715 | 0.011567 | 1.157E-02, 365.072
24 | 352.5681 | 0.012804 | 357.0823 | 0.012723 | 371.3727 | 0.0076887 | 371.3727 | 0.012723 | 1.272E-02, 371.373
25 | 358.1139 | 0.014125 | 363.1724 | 0.014027 | 377.6738 | 0.0089073 | 377.6738 | 0.014027 | 1.403E-02, 377.674
26 | 363.6596 | 0.015617 | 369.3388 | 0.015496 | 383.9749 | 0.010291 | 383.9749 | 0.015496 | 1.550E-02, 383.975
27 | 369.2053 | 0.017298 | 375.5919 | 0.01715 | 390.2761 | 0.01186 | 390.2761 | 0.01715 | 1.715E-02, 390.276
28 | 374.7511 | 0.019191 | 381.9431 | 0.01901 | 396.5772 | 0.013634 | 396.5772 | 0.01901 | 1.901E-02, 396.577
29 | 380.2968 | 0.021321 | 388.405 | 0.021097 | 402.8784 | 0.015636 | 402.8784 | 0.021097 | 2.110E-02, 402.878
30 | 385.8426 | 0.023713 | 394.9919 | 0.023436 | 409.1795 | 0.017889 | 409.1795 | 0.023436 | 2.344E-02, 409.18
31 | 391.3883 | 0.026396 | 401.7195 | 0.026054 | 415.4807 | 0.020422 | 415.4807 | 0.026054 | 2.605E-02, 415.481
32 | 396.9341 | 0.029403 | 408.6052 | 0.028979 | 421.7818 | 0.023262 | 421.7818 | 0.028979 | 2.898E-02, 421.782
33 | 402.4798 | 0.032768 | 415.6684 | 0.032243 | 428.083 | 0.02644 | 428.083 | 0.032243 | 3.224E-02, 428.083
34 | 408.0255 | 0.03653 | 422.9306 | 0.035878 | 434.3841 | 0.02999 | 434.3841 | 0.035878 | 3.588E-02, 434.384
35 | 413.5713 | 0.040728 | 430.4153 | 0.039921 | 440.6853 | 0.033947 | 440.6853 | 0.039921 | 3.992E-02, 440.685
36 | 419.117 | 0.045409 | 438.1488 | 0.044408 | 446.9864 | 0.03835 | 446.9864 | 0.044408 | 4.441E-02, 446.986
37 | 424.6628 | 0.050622 | 446.1599 | 0.049382 | 453.2876 | 0.043238 | 453.2876 | 0.049382 | 4.938E-02, 453.288
38 | 430.2085 | 0.056418 | 454.4801 | 0.054884 | 459.5887 | 0.048654 | 459.5887 | 0.054884 | 5.488E-02, 459.589
39 | 435.7543 | 0.062857 | 463.1444 | 0.06096 | 465.8899 | 0.054645 | 465.8899 | 0.06096 | 6.096E-02, 465.89
40 | 441.3 | 0.07 | 472.191 | 0.067659 | 472.191 | 0.061258 | 472.191 | 0.067659 | 6.766E-02, 472.191
*Density
2.700E-09